## 封面
HUAWEI USG2100&2200&5100 BSR&HSR & USG2000&5000 硬件规格速查表
| 文档版本 | 01
| 发布日期 | 2014-09-25
华为技术有限公司
版权所有 © 华为技术有限公司 2014。 保留一切权利。
非经本公司书面许可，任何单位和个人不得擅自摘抄、复制本文档内容的部分或全部，并不得以任何形式传播。
商标声明
和其他华为商标均为华为技术有限公司的商标。
本文档提及的其他所有商标或注册商标，由各自的所有人拥有。
注意
您购买的产品、服务或特性等应受华为公司商业合同和条款的约束，本文档中描述的全部或部分产品、服务或特性可能不在您的购买或使用范围之内。除非合同另有约定，华为公司对本文档内容不做任何明示或暗示的声明或保证。
由于产品版本升级或其他原因，本文档内容会不定期进行更新。除非另有约定，本文档仅作为使用指导，本文档中的所有陈述、信息和建议不构成任何明示或暗示的担保。
华为技术有限公司
地址： | 深圳市龙岗区坂田华为总部办公楼 邮编：518129
网址： | http://support.huawei.com/enterprise
客户服务邮箱： | support_e@huawei.com
客户服务电话： | 400 822 9999

## 前言
概述
本文档介绍了HUAWEI USG2100&2200&5100 BSR&HSR & USG2000&5000系列产品的硬件规格。
读者对象
本文档适用于负责安装和维护防火墙设备的网络管理员和安装工程师。您应该具有网络设备的安装和维护经验。
修改记录
修改记录累积了每次文档更新的说明。最新版本的文档包含以前所有文档版本的更新内容。
文档版本 | 更新日期 | 更新说明
01 | 2014-09-25 | 第一次正式发布。

## 硬件规格
规格 | 规格说明 | USG2110-X系列 |  |  |  |  | USG2100系列 |  |  |  | USG2100BSR系列 |  |  |  |  | USG2100HSR系列 |  |  |  | USG2200系列 | USG2200 |  |  |  | USG2200BSR系列 | USG2200 | USG2200HSR系列 | USG2200 |  | USG2200E系列 | USG2200 |  |  | USG5100系列 | USG5100 |  | USG5100BSR系列 | USG5100 | USG5100HSR系列 |  | USG5100 | USG5500系列 |  | USG5500
|  | Secoway | Secoway | Secoway | Secoway | Secoway | Secoway | Secoway | Secoway | Secoway | Secoway | Secoway | Secoway | Secoway | Secoway | Secoway | Secoway | Secoway | Secoway | Secoway | Secoway | Secoway | Secoway | Secoway | Secoway | Secoway | Secoway | Secoway | Secoway | Secoway | Secoway | Secoway | Secoway | Secoway | Secoway | Secoway | Secoway | Secoway | Secoway | Secoway | Secoway | Secoway | Secoway | Secoway | Secoway | Secoway
|  | Secospace | Secospace | Secospace | Secospace | Secospace |  |  | Secospace | Secospace | Secospace | Secospace | Secospace | Secospace | Secospace | Secospace | Secospace | Secospace | Secospace |  |  | Secospace |  | Secospace | Secospace | Secospace | Secospace | Secospace | [5 empty] | Secospace | Secospace |  | Secospace | Secospace |  | Secospace | Secospace | Secospace | Secospace | Secospace | Secospace | Secospace
|  | USG2110-F | USG2110-F-W | USG2110-A-W | USG2110-A-GW-W | USG2110-A-GW-C | USG2130 | USG2130W | USG2160 | USG2160W | USG2120BSR | USG2130BSR | USG2130BSR-W | USG2160BSR | USG2160BSR-W | USG2130HSR | USG2130HSR-W | USG2160HSR | USG2160HSR-W | USG2210 | USG2220 | USG2230 | USG2250 | USG2260 | USG2205BSR | USG2220BSR | USG2205HSR | USG2220HSR | USG2250HSR | USG2210E | USG2220E | USG2230E | USG2250E | USG5120 | USG5150 | USG5160 | USG5120BSR | USG5150BSR | USG5110HSR | USG5120HSR | USG5150HSR | USG5520S | USG5530S | USG5530 | USG5550 | USG5560
接口密度
Console接口 | - | 支持 |  |  |  |  | 支持 |  |  |  | 支持 |  |  |  |  | 支持 |  |  |  | 支持 |  |  |  |  | 支持 |  | 支持 |  |  | 支持 |  |  |  | 支持 |  |  | 支持 |  | 支持 |  |  | 支持
带外管理口 | - | 不支持 |  |  |  |  | 不支持 |  |  |  | 不支持 |  |  |  |  | 不支持 |  |  |  | 不支持 |  |  |  |  | 不支持 |  | 不支持 |  |  | 不支持 |  |  |  | 不支持 |  |  | 不支持 |  | 不支持 |  |  | 1个（RJ45）
USB 2.0接口 | - | 1个 |  |  |  |  | 1个 |  |  |  | 1个 |  |  |  |  | 1个 |  |  |  | 2个 |  |  |  |  | 2个 |  | 2个 |  |  | 2个 |  |  |  | 2个 |  |  | 2个 |  | 2个 |  |  | 2个
固定接口 | 设备缺省提供的业务接口 | - |  |  |  |  | - |  |  |  | - |  |  |  |  | - |  |  |  | 2×GE（combo） |  |  |  |  | 2×GE（combo） |  | 2×GE（combo） |  |  | 2×GE（combo）+4×GE (RJ45) |  |  |  | 2×GE (RJ45)+2×GE (combo) | 4×GE（combo） |  | 2×GE (RJ45)+2×GE (combo) | 4×GE（combo） | 2×GE (RJ45)+2×GE (combo) | 2×GE (RJ45)+2×GE (combo) | 4×GE（combo） | 4×GE (RJ45)+4×GE (combo) |  |  |  | 4×GE (RJ45)+4×GE (combo)+8×GE (Fiber)
固定WAN接口 | 设备缺省提供的WAN接口 | 2×FE(RJ45) |  | 1×FE(RJ45)+1×ADSL |  |  | 1×FE(RJ45) |  |  |  | 1×FE(RJ45) |  |  |  |  | 1×FE(RJ45) |  |  |  | - |  |  |  |  | - |  | - |  |  | - |  |  |  | - |  |  | - |  | - |  |  | -
固定交换口 | 设备缺省提供的二层交换口 | 8×FE(RJ45) |  |  |  |  | 8×FE(RJ45) |  |  |  | 8×FE(RJ45) |  |  |  |  | 8×FE(RJ45) |  |  |  | - |  |  |  |  | - |  | - |  |  | - |  |  |  | - |  |  | - |  | - |  |  | -
WiFi | 是否支持WiFi | 不支持 | 支持 |  |  |  | 不支持 | 内置 | 不支持 | 内置 | 不支持 | 不支持 | 内置 | 不支持 | 内置 | 不支持 | 内置 | 不支持 | 内置 | MIC扩展 |  |  |  |  | MIC扩展 |  | MIC扩展 |  |  | MIC扩展 |  |  |  | MIC扩展 |  |  | MIC扩展 |  | MIC扩展 |  |  | 不支持
3G | 是否支持3G，支持方式（所有USB扩展和MIC扩展都支持3种制式） | USB扩展 |  |  | 内置WCDMA | 内置CDMA2000 | USB扩展、MIC扩展 |  |  |  | USB扩展、MIC扩展 |  |  |  |  | USB扩展、MIC扩展 |  |  |  | USB扩展、MIC扩展 |  |  |  |  | USB扩展、MIC扩展 |  | USB扩展、MIC扩展 |  |  | USB扩展、MIC扩展 |  |  |  | USB扩展、MIC扩展 |  |  | USB扩展、MIC扩展 |  | USB扩展、MIC扩展 |  |  | USB扩展
扩展槽位 | 支持的扩展槽位类型和数量 | 不支持 |  |  |  |  | 1×MIC或１×DMIC |  | 2×MIC（或 1×MIC+１×DMIC） |  | 1×MIC或１×DMIC |  |  | 2×MIC（或 1×MIC+１×DMIC） |  | 1×MIC或１×DMIC |  | 2×MIC（或 1×MIC+１×DMIC） |  | 4×MIC（或2×DMIC）+2×FIC（或1×DFIC） |  |  |  |  | 4×MIC（或2×DMIC）+1×FIC（或1×DFIC） | 4×MIC（或2×DMIC）+2×FIC（或1×DFIC） | 4×MIC（或2×DMIC）+1×FIC（或1×DFIC） | 4×MIC（或2×DMIC）+2×FIC（或1×DFIC） |  | 4×MIC（或2×DMIC）+2×FIC（或1×DFIC） |  |  |  | 4×MIC（或2×DMIC）+2×FIC+2×DFIC（或2×FIC） | 4×MIC（或2×DMIC）+2×FIC+4×DFIC（或4×FIC） |  | 4×MIC（或2×DMIC）+2×FIC+2×DFIC（或2×FIC） | 4×MIC（或2×DMIC）+2×FIC+4×DFIC（或4×FIC） | 1×DFIC（或1×FIC） | 4×MIC（或2×DMIC）+2×FIC+2×DFIC（或2×FIC） | 4×MIC（或2×DMIC）+2×FIC+4×DFIC（或4×FIC） | 1×DFIC（或2×FIC） |  | 1×DMIC（或2×MIC）+4×DFIC（或6×FIC） | 1×DMIC（或2×MIC）+3×DFIC（或5×FIC）
接口模块类型 | 支持的接口模块种类 | 不支持 |  |  |  |  | 【MIC】1FE、1SA、2SA、1G.SHDSL、2G.SHDSL、4G.SHDSL、1E1、1CE1、1ADSL2+、5FSW、MIC-CDMA2000、MIC-WCDMA、MIC-TD-SCDMA 【DMIC】8FE+2GE 【USB-3G】E180、EC169/EC169C、ET128/ET128-2 |  |  |  | 【MIC】1FE、1SA、2SA、1G.SHDSL、2G.SHDSL、4G.SHDSL、1E1、1CE1、1ADSL2+、5FSW、MIC-CDMA2000、MIC-WCDMA、MIC-TD-SCDMA 【DMIC】8FE+2GE 【USB-3G】E180、EC169/EC169C、ET128/ET128-2 |  |  |  |  | 【MIC】1FE、1SA、2SA、1G.SHDSL、2G.SHDSL、4G.SHDSL、1E1、1CE1、1ADSL2+、5FSW、MIC-CDMA2000、MIC-WCDMA、MIC-TD-SCDMA 【DMIC】8FE+2GE 【USB-3G】E180、EC169/EC169C、ET128/ET128-2 |  |  |  | 【MIC】1FE、1SA、2SA、1G.SHDSL、2G.SHDSL、4G.SHDSL、1E1、1CE1、1ADSL2+、5FSW、WiFi、MIC-CDMA2000、MIC-WCDMA、MIC-TD-SCDMA 【DMIC】8FE+2GE 【FIC】2E1、2CE1、4E1、4CE1、8E1、8CE1、1GE、4GE、2FE+2FE Combo、加密卡 【DFIC】18FE+2SFP、16GE+4SFP、ESP-C、ESP-E 【USB-3G】E180、EC169/EC169C、ET128/ET128-2 |  |  |  |  | 【MIC】1FE、1SA、2SA、1G.SHDSL、2G.SHDSL、4G.SHDSL、1E1、1CE1、1ADSL2+、5FSW、WiFi、MIC-CDMA2000、MIC-WCDMA、MIC-TD-SCDMA 【DMIC】8FE+2GE 【FIC】2E1、2CE1、4E1、4CE1、8E1、8CE1、1GE、4GE、2FE+2FE Combo、加密卡 【DFIC】18FE+2SFP、16GE+4SFP 【USB-3G】E180、EC169/EC169C、ET128/ET128-2 |  | 【MIC】1FE、1SA、2SA、1G.SHDSL、2G.SHDSL、4G.SHDSL、1E1、1CE1、1ADSL2+、5FSW、WiFi、MIC-CDMA2000、MIC-WCDMA、MIC-TD-SCDMA 【DMIC】8FE+2GE 【FIC】2E1、2CE1、4E1、4CE1、8E1、8CE1、1GE、4GE、2FE+2FE Combo、加密卡 【DFIC】18FE+2SFP、16GE+4SFP、ESP-C、ESP-E 【USB-3G】E180、EC169/EC169C、ET128/ET128-2 |  |  | 【MIC】1FE、1SA、2SA、1G.SHDSL、2G.SHDSL、4G.SHDSL、1E1、1CE1、1ADSL2+、5FSW、WiFi、MIC-CDMA2000、MIC-WCDMA、MIC-TD-SCDMA 【DMIC】8FE+2GE 【FIC】2E1、2CE1、4E1、4CE1、8E1、8CE1、1GE、4GE、2FE+2FE Combo、加密卡 【DFIC】18FE+2SFP、16GE+4SFP、ESP-C、ESP-E 【USB-3G】E180、EC169/EC169C、ET128/ET128-2 |  |  |  | 【MIC】1FE、1SA、2SA、1G.SHDSL、2G.SHDSL、4G.SHDSL、1E1、1CE1、1ADSL2+、5FSW、WiFi、MIC-CDMA2000、MIC-WCDMA、MIC-TD-SCDMA 【DMIC】8FE+2GE 【FIC】2E1、2CE1、4E1、4CE1、8E1、8CE1、1GE、4GE、2FE+2FE Combo、4*GE电Bypass、加密卡 【DFIC】18FE+2SFP、16GE+4SFP、ESP-C、ESP-E 【USB-3G】E180、EC169/EC169C、ET128/ET128-2 |  |  | 【MIC】1FE、1SA、2SA、1G.SHDSL、2G.SHDSL、4G.SHDSL、1E1、1CE1、1ADSL2+、5FSW、WiFi、MIC-CDMA2000、MIC-WCDMA、MIC-TD-SCDMA 【DMIC】8FE+2GE 【FIC】2E1、2CE1、4E1、4CE1、8E1、8CE1、1GE、4GE、2FE+2FE Combo、4*GE电Bypass、加密卡 【DFIC】18FE+2SFP、16GE+4SFP 【USB-3G】E180、EC169/EC169C、ET128/ET128-2 |  | 【FIC】2E1、2CE1、4E1、4CE1、8E1、8CE1、1GE、4GE、2FE+2FE Combo、4*GE电Bypass、加密卡 【DFIC】18FE+2SFP、16GE+4SFP、ESP-C、ESP-E 【USB-3G】E180、EC169/EC169C、ET128/ET128-2 | 【MIC】1FE、1SA、2SA、1G.SHDSL、2G.SHDSL、4G.SHDSL、1E1、1CE1、1ADSL2+、5FSW、WiFi、MIC-CDMA2000、MIC-WCDMA、MIC-TD-SCDMA 【DMIC】8FE+2GE 【FIC】2E1、2CE1、4E1、4CE1、8E1、8CE1、1GE、4GE、2FE+2FE Combo、4*GE电Bypass、加密卡 【DFIC】18FE+2SFP、16GE+4SFP、ESP-C、ESP-E 【USB-3G】E180、EC169/EC169C、ET128/ET128-2 |  | 【FIC】2*10G、8*GE电口、8*GE光口、8*GE电口+2*10GE光口、4*GE电Bypass、GE光Bypass、加密卡 【DFIC】18FE+2SFP、16GE+4SFP 【USB-3G】E180、EC169/EC169C、ET128/ET128-2 |  | 【DMIC】2*10GE 【FIC】2*10G、8*GE电口、8*GE光口、8*GE电口+2*10GE光口、4*GE电Bypass、GE光Bypass、加密卡 【DFIC】18FE+2SFP、16GE+4SFP、FPGA加速卡 【USB-3G】E180、EC169/EC169C、ET128/ET128-2
存储空间
CPU | - | 333MHz |  |  |  |  | 333MHz |  |  |  | 333MHz |  |  |  |  | 333MHz |  |  |  | MIPS多核处理器，主频750MHz |  |  |  |  | MIPS多核处理器，主频750MHz |  | MIPS多核处理器，主频750MHz |  |  | MIPS多核处理器，主频750MHz |  |  |  | MIPS多核处理器，主频1GHz |  |  | MIPS多核处理器，主频1GHz |  | MIPS多核处理器，主频1GHz |  |  | MIPS多核处理器，主频950MHz
内存 | - | 512MB |  |  |  |  | 512MB |  |  |  | 256MB | 512MB |  |  |  | 512MB |  |  |  | 2GB |  |  |  |  | 2GB |  | 2GB |  |  | 2GB |  |  |  | 2GB |  |  | 2GB |  | 2GB |  |  | 4GB
Flash | - | 64MB |  |  |  |  | 32MB |  |  |  | 32MB |  |  |  |  | 32MB |  |  |  | 64MB |  |  |  |  | 64MB |  | 64MB |  |  | 64MB |  |  |  | 64MB |  |  | 64MB |  | 64MB |  |  | 64MB
NVRAM | - | - |  |  |  |  | - |  |  |  | - |  |  |  |  | - |  |  |  | 512KB(Flash中) |  |  |  |  | 512KB(Flash中) |  | 512KB(Flash中) |  |  | 512KB(Flash中) |  |  |  | 256KB |  |  | 256KB |  | 256KB |  |  | 512KB
Micro SD卡 | 标配的闪存卡 | 不支持 |  |  |  |  | 标配2GB/4GB |  |  |  | 不支持 |  |  |  |  | 标配2GB/4GB |  |  |  | 标配2GB/4GB |  |  |  |  | 不支持 |  | 标配2GB/4GB |  |  | 标配2GB/4GB |  |  |  | 标配2GB/4GB |  |  | 不支持 |  | 标配2GB/4GB |  |  | 不支持
CF卡 | 标配的CF卡 | 不支持 |  |  |  |  | 不支持 |  |  |  | 不支持 |  |  |  |  | 不支持 |  |  |  | 不支持 |  |  |  |  | 不支持 |  | 不支持 |  |  | 不支持 |  |  |  | 不支持 |  |  | 不支持 |  | 不支持 |  |  | 2GB（内置）
物理规格
外形尺寸 | （宽×深×高） | 260mm×170mm×43.6mm |  |  |  |  | 420mm×255mm×43.6mm |  |  |  | 420mm×255mm×43.6mm |  |  |  |  | 420mm×255mm×43.6mm |  |  |  | 442mm×414mm×43.6mm |  |  |  |  | 442mm×414mm×43.6mm |  | 442mm×414mm×43.6mm |  |  | 442mm×414mm×43.6mm |  |  |  | 442mm×414mm×86.1mm | 442mm×414mm×130.5mm |  | 442mm×414mm×86.1mm | 442mm×414mm×130.5mm | 442mm×414mm×86.1mm | 442mm×414mm×86.1mm | 442mm×414mm×130.5mm | 442mm×560mm×43.6mm |  | 442mm×414.1mm×130.5mm
Rack Height | U是一种尺寸单位，1U=44.45mm | 1U |  |  |  |  | 1U |  |  |  | 1U |  |  |  |  | 1U |  |  |  | 1U |  |  |  |  | 1U |  | 1U |  |  | 1U |  |  |  | 2U | 3U |  | 2U | 3U | 2U | 2U | 3U | 1U |  | 3U
裸机重量 | - | ≤2kg |  |  |  |  | 5kg |  |  |  | 5kg |  |  |  |  | 5kg |  |  |  | 5.4kg |  |  |  |  | 5.4kg |  | 5.4kg |  |  | 5.4kg |  |  |  | 6.5kg | 8.3kg |  | 6.5kg | 8.3kg | 6.5kg | 6.5kg | 8.3kg | 8.24kg |  | 15.8kg | 16.5kg | 16.6kg
满配重量 | - | ≤2kg |  |  |  |  | ≤8kg |  |  |  | ≤8kg |  |  |  |  | ≤8kg |  |  |  | 8kg |  |  |  |  | 8kg |  | 8kg |  |  | 8kg |  |  |  | 13.5kg | 17.5kg |  | 13.5kg | 17.5kg | 13.5kg | 13.5kg | 17.5kg | 8.90kg |  | 17.9kg | 18.3kg | 18.4kg
电源冗余 | - | 不支持 |  |  |  |  | 不支持 |  |  |  | 不支持 |  |  |  |  | 不支持 |  |  |  | 不支持 |  |  |  |  | 不支持 |  | 不支持 |  |  | 不支持 |  |  |  | 不支持 | 支持 |  | 不支持 | 支持 | 支持 | 不支持 | 支持 | 支持，标配双电源
交流机型 | 是否支持，是否热插拔，是否内置 | 支持，内置电源模块 |  |  |  |  | 支持，内置电源模块 |  |  |  | 支持，内置电源模块 |  |  |  |  | 支持，内置电源模块 |  |  |  | 支持，内置电源模块 |  |  |  |  | 支持，内置电源模块 |  | 支持，内置电源模块 |  |  | 支持，内置电源模块 |  |  |  | 支持，内置电源模块 | 支持，可热插拔 |  | 支持，内置电源模块 | 支持，可热插拔 | 支持，不可插拔 | 支持，内置电源模块 | 支持，可热插拔 | 支持，可热插拔
额定输入电压（AC） | - | 100V～240V（50/60Hz） |  |  |  |  | 100V～240V（50/60Hz） |  |  |  | 100V～240V（50/60Hz） |  |  |  |  | 100V～240V（50/60Hz） |  |  |  | 100V～240V（50/60Hz） |  |  |  |  | 100V～240V（50/60Hz） |  | 100V～240V（50/60Hz） |  |  | 100V～240V（50/60Hz） |  |  |  | 100V～240V（50/60Hz） |  |  | 100V～240V（50/60Hz） |  | 100V～240V（50/60Hz） |  |  | 100V～240V（50/60Hz）
最大输入电压（AC） | - | 90V～264V（47～63Hz） |  |  |  |  | 90V～264V（47～63Hz） |  |  |  | 90V～264V（47～63Hz） |  |  |  |  | 90V～264V（47～63Hz） |  |  |  | 90V～264V（47～63Hz） |  |  |  |  | 90V～264V（47～63Hz） |  | 90V～264V（47～63Hz） |  |  | 90V～264V（47～63Hz） |  |  |  | 90V～264V（47～63Hz） |  |  | 90V～264V（47～63Hz） |  | 90V～264V（47～63Hz） |  |  | 90V～264V（47～63Hz）
直流机型 | 是否支持，是否热插拔，是否内置 | 不支持 |  |  |  |  | 不支持 |  |  |  | 不支持 |  |  |  |  | 不支持 |  |  |  | 不支持 |  |  | 支持，内置电源模块 注1 |  | 不支持 | 支持，内置电源模块 | 不支持 | 支持，内置电源模块 | 不支持 | 不支持 |  |  |  | 支持，内置电源模块 注2 | 支持，可热插拔 注3 | 不支持 | 支持，内置电源模块 | 支持，可热插拔 | 不支持 | 支持，内置电源模块 | 支持，可热插拔 | 不支持 |  |  | 支持，可热插拔 注4
额定输入电压（DC） | - | NA |  |  |  |  | NA |  |  |  | NA |  |  |  |  | NA |  |  |  | NA |  |  | -48V～-60V |  | NA | -48V～-60V | NA | -48V～-60V | NA | NA |  |  |  | -48V～-60V |  |  | -48V～-60V |  | NA | -48V～-60V |  | NA |  |  | -48V～-60V
最大输入电压（DC） | - | NA |  |  |  |  | NA |  |  |  | NA |  |  |  |  | NA |  |  |  | NA |  |  | -36V～-72V |  | NA | -36V～-72V | NA | -36V～-72V | NA | NA |  |  |  | -36V～-72V |  |  | -36V～-72V |  | NA | -36V～-72V |  | NA |  |  | -48V～-61V
最大输出功率 | - | 18W |  |  |  |  | 54W |  |  |  | 54W |  |  |  |  | 54W |  |  |  | 100W |  |  |  |  | 100W |  | 100W |  |  | 100W |  |  |  | 210W | 300W |  | 210W | 300W | 126W | 210W | 300W | 150W |  | 300W
风扇 | 是否支持，支持几个，是否支持热插拔 | 自然散热 |  |  |  |  | 支持，内置风扇 |  |  |  | 支持，内置风扇 |  |  |  |  | 支持，内置风扇 |  |  |  | 支持，内置风扇 |  |  |  |  | 支持，内置风扇 |  | 支持，内置风扇 |  |  | 支持，内置风扇 |  |  |  | 支持，内置风扇 | 支持，可热插拔 |  | 支持，内置风扇 | 支持，可热插拔 | 支持，内置风扇 | 支持，内置风扇 | 支持，可热插拔 | 支持，可热插拔
风道 | 面朝设备前面板，热风方向 | NA |  |  |  |  | 右进左出 |  |  |  | 右进左出 |  |  |  |  | 右进左出 |  |  |  | 左进右出 |  |  |  |  | 左进右出 |  | 左进右出 |  |  | 左进右出 |  |  |  | 左进右出 |  |  | 左进右出 |  | 左进右出 |  |  | 左进右出 |  | 右进左出（电源模块后进左出）
环境要求
海拔 | - | ≤2000m（长期工作温度在0℃～45℃时） |  |  |  |  | ≤2000m（长期工作温度在0℃～45℃时） |  |  |  | ≤2000m（长期工作温度在0℃～45℃时） |  |  |  |  | ≤2000m（长期工作温度在0℃～45℃时） |  |  |  | ≤2000m（长期工作温度在0℃～45℃时） |  |  |  |  | ≤2000m（长期工作温度在0℃～45℃时） |  | ≤2000m（长期工作温度在0℃～45℃时） |  |  | ≤2000m（长期工作温度在0℃～45℃时） |  |  |  | ≤2000m（长期工作温度在0℃～45℃时） |  |  | ≤2000m（长期工作温度在0℃～45℃时） |  | ≤2000m（长期工作温度在0℃～45℃时） |  |  | ≤2000m（长期工作温度在0℃～45℃时）
气压 | - | 70kPa～106kPa |  |  |  |  | 70kPa～106kPa |  |  |  | 70kPa～106kPa |  |  |  |  | 70kPa～106kPa |  |  |  | 70kPa～106kPa |  |  |  |  | 70kPa～106kPa |  | 70kPa～106kPa |  |  | 70kPa～106kPa |  |  |  | 70kPa～106kPa |  |  | 70kPa～106kPa |  | 70kPa～106kPa |  |  | 70kPa～106kPa
工作环境温度 | - | 长期：0℃～45℃ 短期：-5℃～+55℃ |  |  |  |  | 长期：0℃～45℃ 短期：-5℃～+55℃ |  |  |  | 长期：0℃～45℃ 短期：-5℃～+55℃ |  |  |  |  | 长期：0℃～45℃ 短期：-5℃～+55℃ |  |  |  | 长期：0℃～45℃ 短期：-5℃～+55℃ |  |  |  |  | 长期：0℃～45℃ 短期：-5℃～+55℃ |  | 长期：0℃～45℃ 短期：-5℃～+55℃ |  |  | 长期：0℃～45℃ 短期：-5℃～+55℃ |  |  |  | 长期：0℃～45℃ 短期：-5℃～+55℃ |  |  | 长期：0℃～45℃ 短期：-5℃～+55℃ |  | 长期：0℃～45℃ 短期：-5℃～+55℃ |  |  | 长期：0℃～45℃ 短期：-5℃～+55℃
存储环境温度 | - | -40℃～+70℃ |  |  |  |  | -40℃～+70℃ |  |  |  | -40℃～+70℃ |  |  |  |  | -40℃～+70℃ |  |  |  | -40℃～+70℃ |  |  |  |  | -40℃～+70℃ |  | -40℃～+70℃ |  |  | -40℃～+70℃ |  |  |  | -40℃～+70℃ |  |  | -40℃～+70℃ |  | -40℃～+70℃ |  |  | -40℃～+70℃
环境相对湿度 | 工作和存储，分短期和长期 | 长期：10%RH～90%RH，非冷凝 短期：5%RH～95%RH，非冷凝 |  |  |  |  | 长期：10%RH～90%RH，非冷凝 短期：5%RH～95%RH，非冷凝 |  |  |  | 长期：10%RH～90%RH，非冷凝 短期：5%RH～95%RH，非冷凝 |  |  |  |  | 长期：10%RH～90%RH，非冷凝 短期：5%RH～95%RH，非冷凝 |  |  |  | 长期：10%RH～90%RH，非冷凝 短期：5%RH～95%RH，非冷凝 |  |  |  |  | 长期：10%RH～90%RH，非冷凝 短期：5%RH～95%RH，非冷凝 |  | 长期：10%RH～90%RH，非冷凝 短期：5%RH～95%RH，非冷凝 |  |  | 长期：10%RH～90%RH，非冷凝 短期：5%RH～95%RH，非冷凝 |  |  |  | 长期：10%RH～90%RH，非冷凝 短期：5%RH～95%RH，非冷凝 |  |  | 长期：10%RH～90%RH，非冷凝 短期：5%RH～95%RH，非冷凝 |  | 长期：10%RH～90%RH，非冷凝 短期：5%RH～95%RH，非冷凝 |  |  | 长期：10%RH～90%RH，非冷凝 短期：5%RH～95%RH，非冷凝
可靠性
MTBF | 平均无故障时间 | 12.67 年 |  |  |  |  | 12.67 年 |  |  |  | 12.67 年 |  |  |  |  | 12.67 年 |  |  |  | 12.67 年 |  |  |  |  | 12.67 年 |  | 12.67 年 |  |  | 12.67 年 |  |  |  | 12.67 年 |  |  | 12.67 年 |  | 12.67 年 |  |  | 74.53年
MTTR | 平均修复时间 | 0.5小时 |  |  |  |  | 0.5小时 |  |  |  | 0.5小时 |  |  |  |  | 0.5小时 |  |  |  | 0.5小时 |  |  |  |  | 0.5小时 |  | 0.5小时 |  |  | 0.5小时 |  |  |  | 0.5小时 |  |  | 0.5小时 |  | 0.5小时 |  |  | 0.5小时
注1：Secosapce USG2260不支持直流机型。
注2：Secospace USG5120不支持直流电源机型。
注3：Secospace USG5150不支持直流电源模块。
注4：Secoway USG5550不支持直流电源模块。

## 扩展卡
模块 | 丝印 | 描述 | 尺寸（宽×深×高） | 功耗 | USG2100系列 |  |  |  | USG2100BSR系列 |  |  |  |  | USG2100HSR系列 |  |  |  | USG2200系列 | USG2200 |  |  |  | USG2200BSR系列 | USG2200 | USG2200HSR系列 | USG2200 |  | USG2200E系列 | USG2200 |  |  | USG5100系列 | USG5100 |  | USG5100BSR系列 | USG5100 | USG5100HSR系列 |  | USG5100 | USG5500系列 |  | USG5500
[5 empty] | USG2130 | USG2130W | USG2160 | USG2160W | USG2120BSR | USG2130BSR | USG2130BSR-W | USG2160BSR | USG2160BSR-W | USG2130HSR | USG2130HSR-W | USG2160HSR | USG2160HSR-W | USG2210 | USG2220 | USG2230 | USG2250 | USG2260 | USG2205BSR | USG2220BSR | USG2205HSR | USG2220HSR | USG2250HSR | USG2210E | USG2220E | USG2230E | USG2250E | USG5120 | USG5150 | USG5160 | USG5120BSR | USG5150BSR | USG5110HSR | USG5120HSR | USG5150HSR | USG5520S | USG5530S | USG5530 | USG5550 | USG5560
MIC接口卡 |  |  |  |  | slot 2 | slot 2 | slot 2/3 | slot 2/3 | slot 2 | slot 2 | slot 2 | slot 2/3 | slot 2/3 | slot 2 | slot 2 | slot 2/3 | slot 2/3 | slot 1/2/3/4 | slot 1/2/3/4 | slot 1/2/3/4 | slot 1/2/3/4 | slot 1/2/3/4 | slot 1/2/3/4 | slot 1/2/3/4 | slot 1/2/3/4 | slot 1/2/3/4 | slot 1/2/3/4 | slot 1/2/3/4 | slot 1/2/3/4 | slot 1/2/3/4 | slot 1/2/3/4 | slot 1/2/3/4 | slot 1/2/3/4 | slot 1/2/3/4 | slot 1/2/3/4 | slot 1/2/3/4 |  | slot 1/2/3/4 | slot 1/2/3/4
1FE | 1FE | 1端口10Base-T/100Base-TX快速以太网模块 | 90.0mm×160.0mm×19.8mm | 0.5W | Y | Y | Y | Y | Y | Y | Y | Y | Y | Y | Y | Y | Y | Y | Y | Y | Y | Y | Y | Y | Y | Y | Y | Y | Y | Y | Y | Y | Y | Y | Y | Y | N | Y | Y | N | N | N | N | N
1SA | 1SA | 1端口高速同/异步串口模块 | 90.0mm×160.0mm×19.8mm | 1W | Y | Y | Y | Y | Y | Y | Y | Y | Y | Y | Y | Y | Y | Y | Y | Y | Y | Y | Y | Y | Y | Y | Y | Y | Y | Y | Y | Y | Y | Y | Y | Y | N | Y | Y | N | N | N | N | N
2SA | 2SA | 2端口高速同/异步串口模块 | 90.0mm×160.0mm×19.8mm | 2.1W | Y | Y | Y | Y | Y | Y | Y | Y | Y | Y | Y | Y | Y | Y | Y | Y | Y | Y | Y | Y | Y | Y | Y | Y | Y | Y | Y | Y | Y | Y | Y | Y | N | Y | Y | N | N | N | N | N
1G.SHDSL | 1SHDSL | 1端口G.SHDSL模块 | 90.0mm×160.0mm×19.8mm | 3.8W | Y | Y | Y | Y | Y | Y | Y | Y | Y | Y | Y | Y | Y | Y | Y | Y | Y | Y | Y | Y | Y | Y | Y | Y | Y | Y | Y | Y | Y | Y | Y | Y | N | Y | Y | N | N | N | N | N
2G.SHDSL | 2SHDSL | 2端口G.SHDSL模块 | 90.0mm×160.0mm×19.8mm | 4.2W | Y | Y | Y | Y | Y | Y | Y | Y | Y | Y | Y | Y | Y | Y | Y | Y | Y | Y | Y | Y | Y | Y | Y | Y | Y | Y | Y | Y | Y | Y | Y | Y | N | Y | Y | N | N | N | N | N
4G.SHDSL | 4SHDSL | 4端口G.SHDSL模块 | 90.0mm×160.0mm×19.8mm | 4.9W | Y | Y | Y | Y | Y | Y | Y | Y | Y | Y | Y | Y | Y | Y | Y | Y | Y | Y | Y | Y | Y | Y | Y | Y | Y | Y | Y | Y | Y | Y | Y | Y | N | Y | Y | N | N | N | N | N
1E1 | 1E1 | 1E1接口卡 | 90.0mm×160.0mm×19.8mm | 1W | Y | Y | Y | Y | Y | Y | Y | Y | Y | Y | Y | Y | Y | Y | Y | Y | Y | Y | Y | Y | Y | Y | Y | Y | Y | Y | Y | Y | Y | Y | Y | Y | N | Y | Y | N | N | N | N | N
1CE1 | 1CE1 | 1CE1接口卡 | 90.0mm×160.0mm×19.8mm | 1W | Y | Y | Y | Y | Y | Y | Y | Y | Y | Y | Y | Y | Y | Y | Y | Y | Y | Y | Y | Y | Y | Y | Y | Y | Y | Y | Y | Y | Y | Y | Y | Y | N | Y | Y | N | N | N | N | N
1ADSL2+ | 1ADSL | 1端口ADSL2+接口卡 | 90.0mm×160.0mm×19.8mm | 4W | Y | Y | Y | Y | Y | Y | Y | Y | Y | Y | Y | Y | Y | Y | Y | Y | Y | Y | Y | Y | Y | Y | Y | Y | Y | Y | Y | Y | Y | Y | Y | Y | N | Y | Y | N | N | N | N | N
5FSW | 5FSW | 5端口10Base-T/100Base-TX快速以太网交换接口卡（二层交换卡） | 90.0mm×160.0mm×19.8mm | 6W | Y | Y | Y | Y | Y | Y | Y | Y | Y | Y | Y | Y | Y | Y | Y | Y | Y | Y | Y | Y | Y | Y | Y | Y | Y | Y | Y | Y | Y | Y | Y | Y | N | Y | Y | N | N | N | N | N
WiFi 注1 | WLAN-n | WiFi无线局域网接口卡 | 90.0mm×160.0mm×19.8mm | 5W | N | N | N | N | N | N | N | N | N | N | N | N | N | Y | Y | Y | Y | Y | Y 注2 | Y | Y 注2 | Y | Y | Y | Y | Y | Y | Y | Y | Y | Y | Y | N | Y | Y | N | N | N | N | N
MIC-CDMA2000 注3 | 3G-CDMA | CDMA2000无线3G接口卡 | 90.0mm×160.0mm×19.8mm | 4W | Y | Y | Y | Y | Y | Y | Y | Y | Y | Y | Y | Y | Y | Y | Y | Y | Y | Y | Y | Y | Y | Y | Y | Y | Y | Y | Y | Y | Y | Y | Y | Y | N | Y | Y | N | N | N | N | N
MIC-WCDMA 注3 | 3G-GSM | WCDMA无线3G接口卡 | 90.0mm×160.0mm×19.8mm | 4W | Y | Y | Y | Y | Y | Y | Y | Y | Y | Y | Y | Y | Y | Y | Y | Y | Y | Y | Y | Y | Y | Y | Y | Y | Y | Y | Y | Y | Y | Y | Y | Y | N | Y | Y | N | N | N | N | N
MIC-TD-SCDMA 注3 | 3G-TD/GSM | TD-SCDMA无线3G接口卡 | 90.0mm×160.0mm×19.8mm | 4W | Y | Y | Y | Y | Y | Y | Y | Y | Y | Y | Y | Y | Y | Y | Y | Y | Y | Y | Y | Y | Y | Y | Y | Y | Y | Y | Y | Y | Y | Y | Y | Y | N | Y | Y | N | N | N | N | N
DMIC接口卡 |  |  |  |  | slot 2 | slot 2 | slot 2 | slot 2 | slot 2 | slot 2 | slot 2 | slot 2 | slot 2 | slot 2 | slot 2 | slot 2 | slot 2 | slot 1/2 | slot 1/2 | slot 1/2 | slot 1/2 | slot 1/2 | slot 1/2 | slot 1/2 | slot 1/2 | slot 1/2 | slot 1/2 | slot 1/2 | slot 1/2 | slot 1/2 | slot 1/2 | slot 1/2 | slot 1/2 | slot 1/2 | slot 1/2 | slot 1/2 |  | slot 1/2 | slot 1/2 |  |  | slot 2 | slot 2 | slot 2
8FE+2GE | 8FSW-2G | 8FE+2GE接口卡（二层交换卡） | 90.0mm×160.0mm×40.1mm | 10W | Y | Y | Y | Y | Y | Y | Y | Y | Y | Y | Y | Y | Y | Y | Y | Y | Y | Y | Y | Y | Y | Y | Y | Y | Y | Y | Y | Y | Y | Y | Y | Y | N | Y | Y | N | N | N | N | N
2*10GE | E2XSM | 2端口万兆光接口卡 | 90.0mm×160.0mm×40.1mm | 5.4W | N | N | N | N | N | N | N | N | N | N | N | N | N | N | N | N | N | N | N | N | N | N | N | N | N | N | N | N | N | N | N | N | N | N | N | N | N | Y 注4 | Y 注4 | Y 注4
FIC接口卡 | [17 empty] | slot 5/6 | slot 5/6 | slot 5/6 | slot 5/6 | slot 5/6 | slot 5 | slot 5 | slot 5 | slot 5 | slot 5 | slot 5/6 | slot 5/6 | slot 5/6 | slot 5/6 | slot 5/6/7/8 | slot 5/6/7/8/9/10 | slot 5/6/7/8/9/10 | slot 5/6/7/8 | slot 5/6/7/8/9/10 | slot 6 | slot 5/6/7/8 | slot 5/6/7/8/9/10 | slot 1/2 | slot 1/2 | slot 4/5/6/7/8/9 | slot 4/5/6/7/8/9 | slot 4/5/6/7/8/9
2E1 | 2E1 | 2E1接口卡 | 190.0mm×160.0mm×19.8mm | 2W | N | N | N | N | N | N | N | N | N | N | N | N | N | Y | Y | Y | Y | Y | Y | Y | Y | Y | Y | Y | Y | Y | Y | Y | Y | Y | Y | Y | Y 注5 | Y | Y | N | N | N | N | N
2CE1 | 2CE1 | 2CE1接口卡 | 190.0mm×160.0mm×19.8mm | 2W | N | N | N | N | N | N | N | N | N | N | N | N | N | Y | Y | Y | Y | Y | Y | Y | Y | Y | Y | Y | Y | Y | Y | Y | Y | Y | Y | Y | Y 注5 | Y | Y | N | N | N | N | N
4E1 | 4E1 | 4E1接口卡 | 190.0mm×160.0mm×19.8mm | 3W | N | N | N | N | N | N | N | N | N | N | N | N | N | Y | Y | Y | Y | Y | Y | Y | Y | Y | Y | Y | Y | Y | Y | Y | Y | Y | Y | Y | Y 注5 | Y | Y | N | N | N | N | N
4CE1 | 4CE1 | 4CE1接口卡 | 190.0mm×160.0mm×19.8mm | 3W | N | N | N | N | N | N | N | N | N | N | N | N | N | Y | Y | Y | Y | Y | Y | Y | Y | Y | Y | Y | Y | Y | Y | Y | Y | Y | Y | Y | Y 注5 | Y | Y | N | N | N | N | N
8E1 | 8E1 | 8E1接口卡 | 190.0mm×160.0mm×19.8mm | 4W | N | N | N | N | N | N | N | N | N | N | N | N | N | Y | Y | Y | Y | Y | Y | Y | Y | Y | Y | Y | Y | Y | Y | Y | Y | Y | Y | Y | Y 注5 | Y | Y | N | N | N | N | N
8CE1 | 8CE1 | 8CE1接口卡 | 190.0mm×160.0mm×19.8mm | 4W | N | N | N | N | N | N | N | N | N | N | N | N | N | Y | Y | Y | Y | Y | Y | Y | Y | Y | Y | Y | Y | Y | Y | Y | Y | Y | Y | Y | Y 注5 | Y | Y | N | N | N | N | N
1GE | 1GE | 1端口10/100M/1000M以太网接口卡 | 190.0mm×160.0mm×19.8mm | 1W | N | N | N | N | N | N | N | N | N | N | N | N | N | Y | Y | Y | Y | Y | Y | Y | Y | Y | Y | Y | Y | Y | Y | Y | Y 注6 | Y 注6 | Y | Y 注6 | Y 注5 | Y | Y 注6 | N | N | N | N | N
4GE | 4GE | 4端口10/100M/1000M以太网接口卡 | 190.0mm×160.0mm×19.8mm | 8.4W | N | N | N | N | N | N | N | N | N | N | N | N | N | Y | Y | Y | Y | Y | Y | Y | Y | Y | Y | Y | Y | Y | Y | Y | Y 注6 | Y 注6 | Y | Y 注6 | Y 注5 | Y | Y 注6 | N | N | N | N | N
2FE+2FE Combo | 2FE2FEC | 2端口10/100M以太网电口+2端口FE Combo接口卡 | 190.0mm×160.0mm×19.8mm | 5.76W | N | N | N | N | N | N | N | N | N | N | N | N | N | Y | Y | Y | Y | Y | Y | Y | Y | Y | Y | Y | Y | Y | Y | Y | Y | Y | Y | Y | Y 注5 | Y | Y | N | N | N | N | N
2*10G | E2XSF | 2端口万兆光接口卡 | 190.0mm×160.0mm×19.8mm | 16W | N | N | N | N | N | N | N | N | N | N | N | N | N | N | N | N | N | N | N | N | N | N | N | N | N | N | N | N | N | N | N | N | N | N | N | Y | Y | Y | Y | Y
8*GE电口 | E8GE | 8端口千兆以太网电接口卡 | 190.0mm×160.0mm×19.8mm | 16W | N | N | N | N | N | N | N | N | N | N | N | N | N | N | N | N | N | N | N | N | N | N | N | N | N | N | N | N | N | N | N | N | N | N | N | Y | Y | Y | Y | Y
8*GE光口 | E8GFF | 8端口千兆光接口卡 | 190.0mm×160.0mm×19.8mm | 13.1W | N | N | N | N | N | N | N | N | N | N | N | N | N | N | N | N | N | N | N | N | N | N | N | N | N | N | N | N | N | N | N | N | N | N | N | Y | Y | Y | Y | Y
8*GE电口+2*10GE光口 | X2G8 | 8×GE电口+2×10GE光口卡 | 190.0mm×160.0mm×19.8mm | 23W | N | N | N | N | N | N | N | N | N | N | N | N | N | N | N | N | N | N | N | N | N | N | N | N | N | N | N | N | N | N | N | N | N | N | N | Y | Y | Y | Y | Y
4*GE电Bypass | E4BY | 4×GE电Bypass接口卡 | 190.0mm×160.0mm×19.8mm | 16.5W | N | N | N | N | N | N | N | N | N | N | N | N | N | N | N | N | N | N | N | N | N | N | N | N | N | N | N | Y | Y 注7 | Y 注7 | Y | Y 注7 | N | Y | Y 注7 | Y | Y | Y | Y | Y
GE光Bypass | F2BY | 光Bypass接口卡 | 190.0mm×160.0mm×19.8mm | 3W | N | N | N | N | N | N | N | N | N | N | N | N | N | N | N | N | N | N | N | N | N | N | N | N | N | N | N | N | N | N | N | N | N | N | N | Y | Y | Y | Y | Y
加密卡 | EPSEC | 国密算法加密卡 | 190.0mm×160.0mm×19.8mm | 7.0W | N | N | N | N | N | N | N | N | N | N | N | N | N | Y 注8 | Y 注8 | Y 注8 | Y 注8 | Y 注8 | Y 注8 | Y 注8 | Y 注8 | Y 注8 | Y 注8 | Y 注8 | Y 注8 | Y 注8 | Y 注8 | Y 注8 | Y 注8 | Y 注8 | Y 注8 | Y 注8 | N | Y 注8 | Y 注8 | Y 注8 | Y 注8 | Y 注8 | Y 注8 | Y 注8
DFIC接口卡 | [17 empty] | slot 5 | slot 5 | slot 5 | slot 5 | slot 5 | slot 5 | slot 5 | slot 5 | slot 5 | slot 5 | slot 5 | slot 5 | slot 5 | slot 5 | slot 5/6 | slot 5/6/7/8 | slot 5/6/7/8 | slot 5/6 | slot 5/6/7/8 | slot 6 | slot 5/6 | slot 5/6/7/8 | slot 1 | slot 1 | slot 4/56/7 | slot 4/56/7 | slot 4/56/7
18FE+2SFP | 18FSW-2S | 18×FE电口+2×GE光接口卡（二层交换卡） | 190.0mm×160.0mm×40.1mm | 5.6W | N | N | N | N | N | N | N | N | N | N | N | N | N | Y | Y | Y | Y | Y | Y | Y | Y | Y | Y | Y | Y | Y | Y | Y | Y | Y | Y | Y | Y 注5 | Y | Y | Y | Y | Y | Y | Y
16GE+4SFP | 16GSW-4S | 16×GE电口+4×GE光接口卡（二层交换卡） | 190.0mm×160.0mm×40.1mm | 11.3W | N | N | N | N | N | N | N | N | N | N | N | N | N | Y | Y | Y | Y | Y | Y | Y | Y | Y | Y | Y | Y | Y | Y | Y | Y | Y | Y | Y | Y 注5 | Y | Y | Y | Y | Y | Y | Y
FPGA加速卡 | SACC | FPGA加速卡 | 190.0mm×160.0mm×40.1mm | 36.6W | N | N | N | N | N | N | N | N | N | N | N | N | N | N | N | N | N | N | N | N | N | N | N | N | N | N | N | N | N | N | N | N | N | N | N | N | N | Y | Y 注9 | Y 注9
ESP-C | ESP-C | ESP-C接口卡 | 190.0mm×160.0mm×40.1mm | 57W | N | N | N | N | N | N | N | N | N | N | N | N | N | Y | Y | Y | Y | Y | N | N | Y | Y | Y | Y | Y | Y | Y | Y | Y | Y | N | N | N | Y | Y | N | N | N | N | N
ESP-E | ESP-E | ESP-E接口卡 | 190.0mm×160.0mm×40.1mm | 57W | N | N | N | N | N | N | N | N | N | N | N | N | N | Y | Y | Y | Y | Y | N | N | Y | Y | Y | Y | Y | Y | Y | Y | Y | Y | N | N | N | Y | Y | N | N | N | N | N
USB-3G接口卡
E180 注3 | - | WCDMA | - | - | Y | Y | Y | Y | Y | Y | Y | Y | Y | Y | Y | Y | Y | Y | Y | Y | Y | Y | Y | Y | Y | Y | Y | Y | Y | Y | Y | Y | Y | Y | Y | Y | Y | Y | Y | Y | Y | Y | Y | Y
EC169/EC169C 注3 | - | CDMA2000 | - | - | Y | Y | Y | Y | Y | Y | Y | Y | Y | Y | Y | Y | Y | Y | Y | Y | Y | Y | Y | Y | Y | Y | Y | Y | Y | Y | Y | Y | Y | Y | Y | Y | Y | Y | Y | Y | Y | Y | Y | Y
ET128/ET128-2 注3 | - | TD-SCDMA | - | - | Y | Y | Y | Y | Y | Y | Y | Y | Y | Y | Y | Y | Y | Y | Y | Y | Y | Y | Y | Y | Y | Y | Y | Y | Y | Y | Y | Y | Y | Y | Y | Y | Y | Y | Y | Y | Y | Y | Y | Y
注1：所有型号整机都只支持1块WiFi插卡。
注2：WiFi接口卡：对于USG2205BSR/HSR，只能安装在MIC3槽位。
注3：所有型号整机都最多只支持2个3G出口。实现3G功能的形式有内置3G模块、MIC-3G接口卡和USB-3G接口卡，可以采用其中任何两种形式组合成3G双上行链路。
注4：2×10GE光接口卡：只能安装在USG5530/5550/5560的MIC2/DMIC2扩展插槽。
注5：USG5110HSR只支持FIC6/DFIC6扩展插槽。
注6：1GE、4GE电接口卡：USG5150/USG5160、USG5150BSR/HSR的FIC9、FIC10槽位不支持。
注7：E4BY电Bypass接口卡，USG5150、USG5160、USG5150BSR/HSR的FIC9和FIC10槽位不支持。
注8：加密卡：仅限中国销售（Secoway品牌）。每台设备最多只能安装1块加密卡。 对于USG5120和USG5120BSR/HSR，WiFi卡安装在MIC1或者MIC3插槽时，加密卡只能安装在FIC5或者FIC6插槽；WiFi卡安装在MIC2或者MIC4插槽时，加密卡只能安装在FIC7或者FIC8插槽。 对于USG5150/5160和USG5150BSR/HSR，WiFi卡安装在MIC1或者MIC3插槽时，加密卡只能安装在FIC5、FIC6或者FIC8插槽；WiFi卡安装在MIC2或者MIC4插槽时，加密卡只能安装在FIC7、FIC9或者FIC10插槽。
注9：FPGA加速卡：USG5550、USG5560各标配1块FPGA加速卡。

## 光模块
| 万兆光模块 |  |  | 千兆光模块 |  |  | 千兆/百兆光模块 | 百兆光模块
BOM编码 | 02318169 | 02318170 | 02310CNF | 02315204 | 02315200 | 02310CPX 注1 | 02317346 | 02315205 | 02317344 | 02317345
对外型号 | OMXD30000 | OSX010000 | OSX040N01 | eSFP-GE-SX-MM850 | SFP-GE-LX-SM1310 | OSU015N00 | S-SFP-GE-LH40-SM1310 | eSFP-FE-LX-SM1310 | S-SFP-FE-LH40-SM1310 | S-SFP-FE-LH80-SM1550
传输距离 | 0.3km | 10km | 40km | 0.5km | 10km | 15km | 40km | 15km | 40km | 80km
中心波长 | 850nm | 1310nm | 1550nm | 850nm | 1310nm | 1310nm | 1310nm | 1310nm | 1310nm | 1550nm
最小发送光功率 | –7.3dBm | –8.2dBm | –4.7dBm | –9.5dBm | –9.0dBm | -5.0 dBm | –5.0dBm | –15.0dBm | –5.0dBm | –5.0dBm
最大发送光功率 | –1.0dBm | 0.5dBm | 4.0dBm | –2.5dBm | -3.0dBm | 0 dBm | 0 dBm | –8.0dBm | 0 dBm | 0 dBm
接收灵敏度 | –11.1dBm | –12.6dBm | –14.1dBm | –17.0dBm | –20.0dBm | -21.0 dBm | –23.0dBm | –31.0dBm | –37.0dBm | –37.0dBm
过载光功率 | –1.0dBm | 0.5dBm | 0.5dBm | 0dBm | -3.0dBm | 0 dBm | -3.0dBm | -8.0dBm | -10.0dBm | -10.0dBm
光纤类型 | 多模 | 单模 | 单模 | 多模 | 单模 | 单模 | 单模 | 单模 | 单模 | 单模
连接器类型 | LC | LC | LC | LC | LC | LC | LC | LC | LC | LC
模块封装类型 | SFP+ | SFP+ | SFP+ | eSFP | eSFP | eSFP | eSFP | eSFP | eSFP | eSFP
注1：仅USG5500系列支持该光模块。

## 主板指示灯
USG2110-X全系列产品
指示灯 | 颜色 | 含义
POWER | 绿色 | 常亮：表示电源工作正常。
常灭：表示电源故障或未连接。
SYS | 绿色 | 慢闪（0.5Hz）：表示系统正常运行。
快闪（2Hz）或常亮：表示系统正在启动中。
快闪（8Hz）：表示系统在升级系统软件或配置文件。
常灭：表示系统有故障或未上电。
WLAN | 绿色 | 常亮：表示WiFi功能打开。
常灭：表示WiFi功能关闭。
快闪（8Hz）：表示有无线客户端正在关联。
慢闪（0.5Hz）：表示有数据收发。
WAN0/WAN1 | 绿色 | 常亮：表示该接口物理连接正常。
闪烁：表示该接口有数据传输。
常灭：表示该接口物理连接故障或未连接。
ACT-ADSL& LINK ADSL | 绿色 | LINK常亮&ACT常灭：表示链路已经连通但没有数据收发。
LINK常亮&ACT快闪：表示链路已经连通，且有数据收发。
LINK常灭&ACT慢闪（1Hz）：表示链路没有连通或未插电话线。
ALM | 红色 | 常亮：表示系统告警。
闪烁（0.5Hz）：表示读取存储卡或升级时出现异常。
常灭：表示系统无告警。
RSSI | 红绿双色 | 常灭：表示接收3G信号强度很低（低于-100dBm）。
绿色慢闪（0.5Hz）：表示接收3G信号强度较低（-99dBm～-90dBm）。
绿色快闪（8Hz）：表示接收3G信号强度中（-89dBm～-70dBm）。
绿色常亮：表示接收3G信号强（-69dBm或更高）。
红色常亮：表示未检测到3G信号。
SIM1/SIM2/UIM1/UIM2 | 绿色 | 常灭：表示复位或未上电。
慢闪（0.5Hz）：表示正在搜索3G网络。
常亮：表示正常接入3G网络。
快闪（8Hz）：表示接入3G网络并有数据收发。
HSPA/1XRTT | 绿色 | 常亮：表示当前服务模式为HSPA/1XRTT。
常灭表示当前服务模式不为HSPA/1XRTT
UMTS/EVDO | 绿色 | 常亮：表示当前服务模式为UMTS/EVDO。
常灭：表示当前服务模式不为UMTS/EVDO。
LAN口指示灯0～7 | 绿色 | 常亮：表示该接口物理连接正常。
闪烁：表示该接口有数据传输。
常灭：表示该接口物理连接故障或未连接。
USG2100/USG2200/USG5100全系列产品
指示灯 | 颜色 | 含义
SYS ACT | 绿色 | 每2秒闪1次（0.5Hz）：表示系统处于正常运行状态
每秒闪2次（2Hz）或常亮：表示系统正在启动中
每秒闪8次（8Hz）：表示系统软件或配置文件升级中
熄灭：系统有故障或系统未上电
SYS PWR | 绿色 | 常亮：表示PWR电源工作正常
熄灭：表示PWR电源故障或没有连接
FLASH CARD | 绿色 | 常亮：表示Flash接口工作正常
熄灭：表示Flash接口故障或没有连接
ALM | 红色 | 常亮：表示系统运行出现故障
熄灭：表示系统未开启或运行正常
LINK | 绿色 | 常亮：表示链路已经连通
熄灭：表示链路没有连通或线缆没插好
ACT | 黄色 | 闪烁：表示有数据收发
熄灭：表示没有数据收发
FAN | 绿色 | 常亮：表示风扇工作正常
熄灭：表示风扇故障
USB0 | 绿色 | 闪烁：表示数据正在通过USB接口进行传输
常亮：表示USB接口已经连接
常灭：表示USB接口没有连接
WiFi | 绿色 | 常亮：表示WiFi功能打开
常灭：表示WiFi功能关闭
USG5500全系列产品
指示灯 | 颜色 | 含义
SYS | 绿色 | 每2秒闪1次（0.5Hz）：系统处于正常运行状态。
每秒闪2次（2Hz）：系统处于Bootrom引导阶段。
每秒闪8次（8Hz）：系统软件或配置文件正在升级。
熄灭：系统未上电或系统故障。
PWR | 绿色 | 常亮：电源工作正常。
熄灭：电源未上电或故障。
TF CARD | 绿色 | 常亮：Micro-SD卡在位，但没有数据读写。
每秒闪2次（2Hz）：Micro-SD卡正在进行数据读写。
每秒闪2次（2Hz）且ALM每2秒闪1次（0.5Hz）：Micro-SD卡在读写中出现告警。
熄灭：系统未上电或Micro-SD卡不在位。
ALM | 红色 | 常亮：系统运行出现故障。
每2秒闪1次（0.5Hz）：自动升级失败或读写Micro-SD卡时出现异常。
熄灭：系统运行正常或未上电。
FAN | 绿色 | 常亮：风扇工作正常。
熄灭：系统未上电或风扇故障。
MODE | 绿色 | 常亮：主备模式双机热备中本设备工作在主模式下或设备未工作在主备模式双机热备。
熄灭：主备模式双机热备中本设备工作在备模式下或未上电。
LINK（电接口） | 绿色 | 常亮：链路已经连通。
熄灭：链路没有连通。
ACT（电接口） | 黄色 | 闪烁：有数据收发。
熄灭：没有数据收发。
光接口指示灯0～n | 绿色 | 常亮：指示灯编号对应的接口链路已经连通。
闪烁：指示灯编号对应的接口有数据收发。
熄灭：指示灯编号对应的接口链路没有连通。

## 接口指示灯
10/100/1000M以太网电接口
指示灯 | 颜色 | 含义
LINK | 绿色 | 常亮：表示链路已经连通
熄灭：表示链路没有连通
ACT | 黄色 | 闪烁：表示有数据收发
熄灭：表示没有数据收发
100/1000/10000M以太网光接口
指示灯 | 颜色 | 含义
数字n | 绿色 | 熄灭：表示数字n对应的链路没有连通
常亮：表示数字n对应的链路已经连通
闪烁：表示数字n对应的链路有数据收发
G.SHDSL接口
指示灯 | 颜色 | 含义
L0、L1、L2、L3 | 绿色 | 常亮：表示链路已经连通
熄灭：表示链路没有连通
闪烁：表示有数据收发
SA接口卡
指示灯 | 颜色 | 含义
LINK | 绿色 | 常亮：表示链路已经连通
熄灭：表示链路没有连通
ACT | 黄色 | 闪烁：表示有数据收发
熄灭：表示没有数据收发
E1/CE1接口卡
指示灯 | 颜色 | 含义
LINK | 绿色 | 常亮：表示链路已经连通
熄灭：表示链路没有连通
ACT | 黄色 | 闪烁：表示有数据收发
熄灭：表示没有数据收发
ADSL2+接口
指示灯 | 颜色 | 含义
LINK | 绿色 | 常亮：表示链路已经连通
熄灭：表示链路没有连通
ACT | 黄色 | 闪烁：单PVC卡表示有数据收发；多PVC卡表示有数据转发或者未插电话线
熄灭：表示没有数据收发
SYSTEM | 绿色 | 闪烁：表示接口卡工作正常
常亮或熄灭：表示接口卡没有正常工作
接口卡上电时SYSTEM灯先常亮后长灭，SYSTEM灯闪烁表示接口卡进入正常工作状态。
WiFi接口
指示灯 | 颜色 | 含义
2.4G | 绿色 | 常亮：射频已开启，无信标帧传输
慢闪：射频已开启，SSID已配置，有信标帧传输
快闪：有数据收发
熄灭：射频已关闭
5G | 绿色 | 常亮：射频已开启，无信标帧传输
慢闪：射频已开启，SSID已配置，有信标帧传输
快闪：有数据收发
熄灭：射频已关闭
慢闪：2Hz。快闪：8Hz。
MIC-CDMA2000接口卡
指示灯 | 颜色 | 意义
WWAN | 绿色 | 常灭：复位态或未上电
慢闪：正在搜索网络
常亮：正常接入网络
快闪：接入网络并有数据收发
RSSI | 红色/绿色双色灯 | 常灭：低RSSI (低于 -100 dBm)
绿色慢闪：低或中等RSSI (-99 到 -90 dBm)
绿色快闪：中等RSSI (-89 到-70 dBm)
常绿：高RSSI (-69 dBm 或更高)
常红： 没有服务或无RSSI
1xRTT | 绿色 | 常亮：当前服务模式为1xRTT
常灭：当前服务模式不是1xRTT
1xEVDO | 绿色 | 常亮： 当前服务模式为1xEVDO
常灭：当前服务模式不是1xEVDO
慢闪：0.5Hz。快闪：2Hz。
MIC-WCDMA接口卡
指示灯 | 颜色 | 意义
WWAN | 绿色 | 常灭：复位态或未上电
慢闪：正在搜索网络
常亮：正常接入网络
快闪：接入网络并有数据收发
RSSI | 红色/绿色双色灯 | 常灭：低RSSI (低于 -100 dBm)
绿色慢闪：低或中等RSSI (-99 到 -90 dBm)
绿色快闪：中等RSSI (-89 到 -70 dBm)
常绿：高RSSI (-69 dBm 或更高)
常红： 没有服务或无RSSI
UMTS | 绿色 | 常亮： 当前服务模式为UMTS
常灭： 当前服务模式不是UMTS
HSPA | 绿色 | 常亮： 当前服务模式为HSPA
常灭： 当前服务模式不是HSPA
慢闪：0.5Hz。快闪：2Hz。
MIC-TD-SCDMA接口卡
指示灯 | 颜色 | 意义
WWAN | 绿色 | 常灭：复位态或未上电
慢闪：正在搜索网络
常亮：正常接入网络
快闪：接入网络并有数据收发
RSSI | 红色/绿色双色灯 | 常灭：低RSSI (低于 -100 dBm)
绿色慢闪：低或中等RSSI (-99 到-90 dBm)
绿色快闪：中等RSSI (-89 到 -70 dBm)
常绿：高RSSI (-69 dBm 或更高)
常红： 没有服务或无RSSI
GSM | 绿色 | 常亮： 当前服务模式为GSM
常灭： 当前服务模式不是GSM
TD-SCDMA | 绿色 | 常亮： 当前服务模式为TD-SCDMA
常灭： 当前服务模式不是TD-SCDMA
慢闪：0.5Hz。快闪：2Hz。
如果接口卡在工作中且UMTS、HSPA两指示灯均为熄灭状态，则表示接口卡当前服务模式为GSM/GPRS/EDGE。
E4BY接口卡
指示灯 | 颜色 | 含义
LINK | 绿色 | 常亮：指示灯所在接口链路已经连通。
熄灭：指示灯所在接口链路没有连通。
ACT | 黄色 | 闪烁：指示灯所在接口有数据收发。
熄灭：指示灯所在接口没有数据收发。
0–1 | 绿色 | 常亮：设备已上电，GE0和GE1处于Bypass状态。
闪烁：设备已上电，GE0和GE1处于非Bypass状态。
熄灭：设备已下电，GE0和GE1处于Bypass状态。
2–3 | 绿色 | 常亮：设备已上电，GE2和GE3处于Bypass状态。
闪烁：设备已上电，GE2和GE3处于非Bypass状态。
熄灭：设备已下电，GE2和GE3处于Bypass状态。
光Bypass接口卡
指示灯 | 颜色 | 含义
STATUS | 绿色 | 常亮：指示灯所在的BYPS（BYPM）子卡处于工作回路状态。
熄灭：指示灯所在的BYPS（BYPM）子卡处于保护回路状态。
FPGA加速卡
指示灯 | 颜色 | 含义
RUN | 绿色 | 每2秒闪1次（0.5Hz）：FPGA加速卡工作正常。
熄灭：系统未上电或FPGA加速卡工作异常。
ALM | 红色 | 常亮：FPGA加速卡工作异常。
熄灭：FPGA加速卡工作正常。
E180卡
状态 |  | 含义
绿灯亮，每3秒闪2次 |  | E180卡启动。
绿灯亮，每3秒闪1次 |  | E180卡注册到GSM/GPRS/EDGE网络。
蓝灯亮，每3秒闪1次 |  | E180卡注册到WCDMA/HSDPA/HSUPA网络。
绿灯常亮 |  | E180卡已经连接到GPRS/EDGE网络。
蓝灯常亮 |  | E180卡已经连接到WCDMA网络。
青灯常亮 |  | E180卡已经连接到HSDPA/HSUPA网络。
灯灭 |  | E180卡已经从USG中拔出。
EC169/EC169C卡
状态 |  | 含义
长亮 |  | EC169/EC169C卡启动。
每2秒单闪 |  | EC169/EC169C卡正在搜索网络或搜索不到网络。
每2秒双闪 |  | EC169/EC169C卡已经找到可用网络。
每0.2秒单闪 |  | EC169/EC169C卡正在处理数据业务。
ET128/ET128-2卡
状态 |  | 含义
绿灯亮，每3秒闪2次 |  | ET128/ET128-2卡启动。
绿灯亮，每3秒闪1次 |  | ET128/ET128-2卡注册到GSM/GPRS/EDGE网络。
蓝灯亮，每3秒闪1次 |  | ET128/ET128-2卡注册到TD-SCDMA/HSDPA网络。
绿灯常亮 |  | ET128/ET128-2卡已经连接到GPRS/EDGE网络。
蓝灯常亮 |  | ET128/ET128-2卡已经连接到TD-SCDMA网络。
青灯常亮 |  | ET128/ET128-2卡已经连接到HSDPA网络。
灯灭 |  | ET128/ET128-2卡已经从USG中拔出。